## Razem (2)
Przebudowa drogi gminnej nr 41402C Orle - Dąbrówka Królewska od km 0+800 do km 1+000
roboty drogowe
I | Roboty przygotowawcze i ziemne | #REF!
II | Podbudowa | #REF!
III | Nawierzchnia | #REF!
IV | Opaski - pobocza umocnione kruszywem | #REF!
V | Zjazdy | #REF!
VI | Pobocza | #REF!
VII | Roboty wykończeniowe i uzupełniające | #REF!
| netto | #REF!
| vat | #REF! | 0.23
| brutto | #REF!

## Roboty w (2)
7. Roboty wykończeniowe i uzupełniające
1 | KNR-0231-14-02-2 Plantowanie poboczy i skarp
| Ilość: | 600 | Jedn.: | m2
2 | KNR-0201-01-19-3 Inwentaryzacja powykonawcza.
| Ilość: | 1 | Jedn.: | km

## PRZEDMIAR
PRZEDMIAR ROBÓT
Przebudowa drogi gminnej nr 41402C Orle-Dąbrówka Królewska
od km 0+800 do km 1+000 Etap I dokończenie
Lp | Nazwa | j.m. | wartość
1 | Roboty przygotowawcze i ziemne
1.1 | Roboty pomiarowe | km | 0.2
1.2 | Ścinka poboczy i darniny, średnia grubość warstwy 15 cm, 200x2,0x2=800m2 | m2 | 800
1.3 | Wywiezienie gruntu ze ścianki na odległość 2 km, 800x0,15=30m3 | m3 | 120
1.4 | Profilowanie istniejącej nawierzchni z żużla, 200x3,2=640m2 | m2 | 640
2 | Podbudowa
2.1 | wykonanie warstwy odsączającej z piasku, warstwa grubości 10 cm, 200x3,2=640m2 | m2 | 640
2.2 | wykonanie dolnej warstwy podbudowy z MNSM 31,5/63 mm, warstwa grubości 15 cm - 640 m2 | m2 | 640
2.3 | wykonanie górnej warstwy podbudowy z MNSM 0/31,5 mm, warstwa grubości 8 cm - 640 m2 | m2 | 640
3 | Nawierzchnia
3.1 | Ułożenie warstwy wiążącej nawierzchni z betonu asfaltowego 0/16 mm, warstwa grubości 5 cm, 200x3,1=620 m2 | m2 | 620
3.2 | skropienie warstwy wiążącej emulsją asfaltową - 620 m2 | m2 | 620
3.3 | Ułożenie warstwy ścieralnej nawierzchni z betonu asfaltowego 0/8 mm, warstwa grubości 4 cm, 200x3,0=600 m2 | m2 | 600
4 | Opaski - pobocza umocnione kruszywem
4.1 | Profilowanie podłoża pod opaski, 200x1,0x2=400 m2 | m2 | 400
4.2 | Ułożenie warstwy z MNSM, grubość warstwy 17 cm, 200x1,0x2=400 m2 | m2 | 400
5 | Zjazdy
5.1 | Profilowanie podłoża | m2 | 105
5.2 | wykonanie warstwy odcinającej z piasku, warstwa grubości 5 cm | m2 | 105
5.3 | wykonanie podbudowy z MNSM 0/31,5 mm, warstwa grubości 15 cm | m2 | 105
5.4 | ułożenie nawierzchni z betonu asfaltowego 0/8 mm, warstwa o grubości 5 cm | m2 | 105
6 | Pobocza
6.1 | profilowanie podłoża na poboczach, 2x200x0,75=300 m2 | m2 | 300
6.2 | wykonanie pobocza z pospółki, warstwa grubości 17 cm, 300 m2x0,17 | m3 | 51
6.3 | Profilowanie i zagęszczanie poboczy | m2 | 300
7 | Roboty wykończeniowe i uzupełniające
7.1 | Profilowanie poboczy i skarp - obrobienie na czysto, 200x1,5x2 | m2 | 600
7.2 | Inwentaryzacja powykonawcza | km | 0.2