## Arkusz1
KOSZTORYS OFERTOWY: PRZEBUDOWA DROGI GMINNEJ NR 041412C
Lp. | STWiORB | Opis | J.m. | Obmiar | Cena jedn. | Wartość
1 |  | Roboty przygotowawcze
1.1 |  | Roboty geodezyjne
1.1.1 | D-01.01.01 | Roboty pomiarowe przy liniowych robotach ziemnych - trasa dróg w terenie równinnym | km | 1.473 | 0 | 0
1.1.1 | D-01.01.01 | Powykonawcza inwentaryzacja geodezyjna | km | 1.473 | 0 | 0
1.2 |  | Roboty rozbiórkowe
1.2.1 | D-01.02.04 | Rozebranie nawierzchni jezdni z mieszanek mineralno-bitumicznych o grubości 6 cm z wywozem na odległość 10 km | m2 | 217.8 | 0 | 0
1.2.2 | D-01.02.04 | Rozebranie ogrodzenia z siatki | m | 44.3 | 0 | 0
1.3 |  | Urządzenia obce
1.3.1 |  | Zakładanie rur osłonowych dwudzielnych na przewody telekomunikacyjne i energetyczne | m | 39 | 0 | 0
2 |  | Roboty ziemne
2.1 | D-02.00.00 | Roboty ziemne wykonywane koparkami podsiębiernymi o poj. łyżki 0.60 m3 w gruncie kat. III-IV z transportem urobku na odległość do 10 km samochodami samowyładowczymi | m3 | 2905.924 | 0 | 0
3 |  | Podbudowy
3.1 | D-04.01.01 | Profilowanie i zagęszczanie podłoża w gruncie kat. II-IV pod warstwy konstrukcyjne nawierzchni. | m2 | 7770.88 | 0 | 0
3.2 | D-04.02.01 | Warstwa mrozoodporna z piasku zagęszczana mechanicznie o grubości 15 cm - jezdnia | m2 | 5424 | 0 | 0
3.3 | D-04.02.01 | Warstwa mrozoodporna z piasku zagęszczana mechanicznie o grubości 10 cm - chodnik | m2 | 61.4 | 0 | 0
3.4 | D-04.04.02 | Podbudowa z kruszywa łamanego stabilizowanego mechanicznie o grubości po zagęszczeniu 25 cm - jezdnia | m2 | 5424 | 0 | 0
3.5 | D-04.04.02 | Podbudowa z kruszywa łamanego stabilizowanego mechanicznie o grubości po zagęszczeniu 10cm - chodnik | m2 | 61.4 | 0 | 0
3.6 | D-04.03.01 | Mechaniczne oczyszczenie i skropienie emulsją asfaltową podbudowy z kruszywa; zużycie emulsji 0,5 - 0,7 kg/m2 | m2 | 5424 | 0 | 0
3.7 | D-04.03.01 | Mechaniczne oczyszczenie i skropienie emulsją asfaltową warstwy wiążącej; zużycie emulsji 0,1 - 0,3 kg/m2 | m2 | 5424 | 0 | 0
4 |  | Nawierzchnie
4.1 | D-04.07.01 | Warstwa wiążąca z betonu asfaltowego AC 16 W o grubości po zagęszczeniu 5 cm | m2 | 5424 | 0 | 0
4.2 | D-05.03.05a | Warstwa ścieralna z betonu asfaltowego AC 11 S o grubości po zagęszczeniu 4 cm | m2 | 5424 | 0 | 0
4.3 | D-08.02.02 | Chodnik z kostki betonowej o grubości 6 cm na podsypce cementowo-piaskowej | m2 | 60.4 | 0 | 0
5 |  | Zjazdy
5.1 | D-04.04.02 | Zjazdy z tłucznia z gruzu betonowego stabilizowanego mechanicznie o grubości po zagęszczeniu gr. 20 cm | m2 | 136.5 | 0 | 0
6 |  | Pobocza
5.1 | D-04.04.02 | Pobocza z kruszywa łamanego stabilizowanego mechanicznie o grubości po zagęszczeniu 10 cm | m2 | 2148.98 | 0 | 0
7 |  | Elementy ulic
7.1 | D-07.01.01 | Krawężniki betonowe o wymiarach 15x30 cm z wykonaniem ław betonowych o przekroju 0,075 m3 na podsypce cementowo-piaskowej | m | 18 | 0 | 0
7.2 | D-07.02.01 | Krawężniki betonowe wtopione o wymiarach 15x22 cm z wykonaniem ław betonowych o przekroju 0,0675m3 na podsypce cementowo-piaskowej | m | 8 | 0 | 0
7.3 | D-07.02.01 | Obrzeża betonowe o wymiarach 30x8 cm na podsypce cementowo-piaskowej, spoiny wypełnione zaprawą cementową | m | 57.4 | 0 | 0
7.4 | D-08.03.01 | Ława pod obrzeża betonowa z oporem o przekroju 0,043m3 | m3 | 2.468 | 0 | 0
8 |  | Urządzenia bezpieczństwa ruchu
8.1 | D-07.01.01 | Oznakowanie poziome jezdni grubowarstwowe - chemoutwardzalne z mikrokulkami szklanymi wykonywane mechanicznie | m2 | 7 | 0 | 0
8.2 | D-07.02.01 | Pionowe znaki drogowe - słupki z rur stalowych | szt. | 14 | 0 | 0
8.3 | D-07.02.01 | Przymocowanie tablic znaków drogowych, folia II generacji - średni | szt. | 26 | 0 | 0
8.4 | D-08.07.01 | Montaż progów zwalniających - 2 szt. i aktywnego przejścia dla pieszych | kpl. | 1 | 0 | 0
|  |  |  | Razem | netto | 0
[5 empty] | VAT 23% | 0
[5 empty] | brutto | 0